## Sheet1
|  | R-Type | Opcode | rs | rt | rd | 0 | Opcode
|  | Immed | Opcode | rs | rt | Immediate
|  |  | Opcode | rs | rt | Offset
Addr | Instruction | Hex | 31:26 | 25:21 | 20:16 | 15:11 | 10:6 | 5:0 | upper(hex) | lower(hex) | Comments
Sort all 512 values from Highest to Lowest
00 | addi $r1, $r0, 0x0001 | 20010001 | 0010_00 | 00_000 | 0_0001_ | 0000_0000_0000_0001 |  |  | 2001 | 0001 | Used to compare for the set less than instruction
04 | addi $r10, $r0, 0x01FF | 200A01FF | 0010_00 | 00_000 | 0_1010_ | 0000_0001_1111_1111 |  |  | 200A | 01FF | loop counter
08 | addi $r2, $r0, 0x0000 | 20020000 | 0010_00 | 00_000 | 0_0010_ | 0000_0000_0000_0000 |  |  | 2002 | 0000 | Current outer loop iteration
0C | addi $r3, $r0, 0x0000 | 20030000 | 0010_00 | 00_000 | 0_0011_ | 0000_0000_0000_0000 |  |  | 2003 | 0000 | current inner loop iteration
10 | addi $r4, $r0, 0x0800 | 20040800 | 0010_00 | 00_000 | 0_0100_ | 0000_1000_0000_0000 |  |  | 2004 | 0800 | Starting address of the data to be sorted
14 | lw $r5, $r4, 0x0000 | 8C850000 | 1000_11 | 00_100 | 0_0101_ | 0000_0000_0000_0000 |  |  | 8C85 | 0000 | Load the first data
18 | lw $r6, $r4, 0x0004 | 8C860004 | 1000_11_ | 00_100 | 0_0110_ | 0000_0000_0000_0100 |  |  | 8C86 | 0004 | Load the second data (location of first data + 4)
1C | slt $r7, $r5, $r6 | 00A6382A | 0000_00 | 00_101 | 0_0110_ | 0011_1 | 000_00 | 10_1010 | 00A6 | 382A | Set R7 if data1 < data2
20 | bne $r7, $r1, 0x0008 | 14E10002 | 0001_01 | 00_111 | 0_0001_ | 0000_0000_0000_0010 |  |  | 14E1 | 0002 | branch to PC address 30 if R7 is not set
24 | sw $r5, $r4, 0x0004 | AC850004 | 1010_11 | 00_100 | 0_0101_ | 0000_0000_0000_0100 |  |  | AC85 | 0004 | make first swap
28 | sw $r6, $r4, 0x0000 | AC860000 | 1010_11 | 00_100 | 0_0110_ | 0000_0000_0000_0000 |  |  | AC86 | 0000 | make second swap
2C | addi $r4, $r4, 0x004 | 20840004 | 0010_00 | 00_100 | 0_0100_ | 0000_0000_0000_0004 |  |  | 2084 | 0004 | re-adjust pointer for the next iteration
30 | addi $r3, $r3, 0x0001 | 20630001 | 0010_00 | 00_011 | 0_0011_ | 0000_0000_0000_0001 |  |  | 2063 | 0001 | Increment inner loop iteration
34 | bne $r3, $r10, 0xFFDC | 146BFFF7 | 0001_01 | 00_011 | 0_1011 | 1111_1111_1111_0111 |  |  | 146B | FFF7 | branch to PC address 14 if inner loop is not done
38 | addi $r2, $r2, 0x0001 | 20420001 | 0010_00 | 00_010 | 0_0010_ | 0000_0000_0000_0001 |  |  | 2042 | 0001 | Increment outer loop iteration
3C | bne $r2, $r10, 0xFFCC | 144AFFF3 | 0001_01 | 00_010 | 0_1010_ | 1111_1111_1111_0011 |  |  | 144A | FFF3 | branch to PC address 0C if outer loop is not done
Add the highest/lowest 32 entries using signed arithmetic
40 | addi $r8, $r0, 0x0800 | 20080800 | 0010_00 | 00_000 | 0_1000_ | 0000_1000_0000_0000 |  |  | 2008 | 0800 | R8 points to the first location in data memory
44 | addi $r9, $r0, 0x0FFC | 20090FFC | 0010_00 | 00_000 | 0_1001_ | 0000_1111_1111_1100 |  |  | 2009 | 0FFC | R9 points to the last location in data memory
48 | addi $r10, $r0, 0x0020 | 200A0020 | 0010_00 | 00_000 | 0_1010_ | 0000_0000_0010_0000 |  |  | 200A | 0020 | R10 counter for 32 operations
4C | add $r11, $r0, $r0 | 00005820 | 0000_00 | 00_000 | 0_0000_ | 0101_1 | 000_00 | 10_0000 | 0000 | 5820 | R11 will sum lower 32 locations
50 | add $r12, $r0, $r0 | 00006020 | 0000_00 | 00_000 | 0_0000_ | 0110_0 | 000_00 | 10_0000 | 0000 | 6020 | R12 will sum upper 32 locations
54 | lw $r13, $r8(0x0000) | 8D0D0000 | 1000_11 | 01_000 | 0_1101_ | 0000_0000_0000_0000 |  |  | 8D0D | 0000 | R13 reads lower word
58 | lw $r14, $r9(0x0000) | 8D2E0000 | 1000_11 | 01_001 | 0_1110_ | 0000_0000_0000_0000 |  |  | 8D2E | 0000 | R14 reads upper word
5C | add $r11, $r11, $r13 | 016D5820 | 0000_00 | 01_011 | 0_1101_ | 0101_1 | 000_00 | 10_0000 | 016D | 5820 | Sum the lower words
60 | add $r12, $r12, $r14 | 018E6020 | 0000_00 | 01_100 | 0_1110_ | 0110_0 | 000_00 | 10_0000 | 018E | 6020 | Sum the upper words
64 | addi $r8, $r8, 0x0004 | 21080004 | 0010_00 | 01_000 | 0_1000_ | 0000_0000_0000_0100 |  |  | 2108 | 0004 | Increment Pointer to lower
68 | addi $r9, $r9, 0xFFFC | 2129FFFC | 0010_00 | 01_001 | 0_1001_ | 1111_1111_1111_1100 |  |  | 2129 | FFFC | Decrement Pointer to upper
6C | addi $r10, $r10, 0xFFFF | 214AFFFF | 0010_00 | 01_010 | 0_1010_ | 1111_1111_1111_1111 |  |  | 214A | FFFF | Decrement Counter
70 | bne $r10, $r0, 0xFFE0 | 1540FFF8 | 0001_01 | 01_010 | 0_0000_ | 1111_1111_1111_1000 |  |  | 1540 | FFF8 | Repeat till 32 done - 5C
AND all 512 locations together / OR all 512 locations together / Generate Checksum (Unsigned) for all 512 locations
80 | addi $r15, $r0, 0x1FF | 200F01FF | 0010_00 | 00_000 | 0_1111_ | 0000_0001_1111_1111 |  |  | 200F | 01FF | R7 is outer loop counter
84 | addi $r16, $r0, 0x1FF | 201001FF | 0010_00 | 00_000 | 1_0000_ | 0000_0001_1111_1111 |  |  | 2010 | 01FF | R6 is inner loop counter
88 | addi $r16, $r16, 0xFFFF | 20C6FFFF | 0010_00 | 00_110 | 0_0110_ | 1111_1111_1111_1111 |  |  | 20C6 | FFFF | Subtract inner loop counter
8C | bne $r16, $r0, 0xFFFE |  | 0001_01 | 10_000 | 0_0000_ | [5 empty] | Not finished go again - to C
90 | addi $r15, $r15, 0xFFFF | 21EFFFFF | 0010_00 | 01_111 | 0_1111_ | 1111_1111_1111_1111 |  |  | 21EF | FFFF | Subtract outer loop counter
94 | bne $r15, $r0, 0xFFFB |  | 0001_01 | 01_111 | 0_0000 | [5 empty] | Not finished go again - to 8
98 | addi $r17, $r0, 0x0800 | 20110800 | 0010_00 | 00_000 | 1_0001_ | 0000_1000_0000_0000 |  |  | 2011 | 0800 | R21 points to first location of tabled memory
9C | addi $r18, $r0, 0x0200 | 20120200 | 0010_00 | 00_000 | 1_0010_ | 0000_0010_0000_0000 |  |  | 2012 | 0200 | R20 loop counter from memory (200)
A0 | lui $r19, 0xFFFF | 3C13FFFF | 0011_11 | 00_000 | 1_0011_ | 1111_1111_1111_1111 |  |  | 3C13 | FFFF | R12 counter for 32 iterations
A4 | ori $r19, $r19, 0xFFFF | 3673FFFF | 0011_01 | 10_011 | 1_0011_ | 1111_1111_1111_1111 |  |  | 3673 | FFFF | R22 all F's for ANDING
A8 | add $r20, $r0, $r0 | 0000A020 | 0000_00 | 00_000 | 0_0000_ | 1010_0 | 000_00 | 10_0000 | 0000 | A020 | R23 all 0's for ORING
AC | add $r21, $r0, $r0 | 0000A820 | 000_00 | 00_000 | 0_0000_ | 1010_1 | 000_00 | 10_0000 | 0000 | A820 | R24 all 0's for UNSIGNED ADDITION
B0 | lw $r22, $r17(0x0000) | 8E360000 | 1000_11 | 10_001 | 1_0110_ | 0000_0000_0000_0000 |  |  | 8E36 | 0000 | R25 gets data read from tabled memory
B4 | and $r19, $r19, $r22 | 02769824 | 0000_00 | 10_011 | 1_0110_ | 1001_1 | 000_00 | 10_0100 | 0276 | 9824 | R22 generates the AND
B8 | or $r20, $r20, $r22 | 0296A025 | 0000_00 | 10_100 | 1_0110_ | 1010_0 | 000_00 | 10_0101 | 0296 | A025 | R23 generates the OR
BC | addu $r21, $r21, $r22 | 02B6A821 | 0000_00 | 10_101 | 1_0110_ | 1010_1 | 000_00 | 10_0001 | 02B6 | A821 | Sum the upper words
C0 | addi $r17, $r17, 0x0004 | 22310004 | 0010_00 | 10_001 | 1_0001_ | 0000_0000_0000_0100 |  |  | 2231 | 0004 | Point to next word in tabled memory
C4 | addi $r18, $r18, 0xFFFF | 2252FFFF | 0010_00 | 10_010 | 1_0010_ | 1111_1111_1111_1111 |  |  | 2252 | FFFF | Decrement the count
C8 | bne $r18, $r0, 0xFFF8 |  | 0001_01 | 10_010 | 0_0000_ | [5 empty] | Repeat till 32 done - 5C
CC | addi $r30, $r0, 0x0400 | 201E0400 | 0010_00 | 00_000 | 1_1110 | 0000_1000_0000_0000 |  |  | 201E | 0400 | R30 Points to MIPS 0x400 (0x100 memory)
D0 | sw $r11, $r30(0x0000) | AFCB0000 | 1010_11 | 11_110 | 0_1011 | 0000_0000_0000_0000 |  |  | AFCB | 0000 | Store sum of lower 32 (+)
D4 | sw $r12, $r30(0x0004) | AFCC0004 | 1010_11 | 11_110 | 0_1100 | 0000_0000_0000_0100 |  |  | AFCC | 0004 | Store sum of upper 32 (-)
D8 | sw $r19, $r30(0x0008) | AFD30008 | 1010_11 | 11_110 | 1_0011 | 0000_0000_0000_1000 |  |  | AFD3 | 0008 | Store AND result
DC | sw $r20, $r30(0x000C) | AFD4000C | 1010_11 | 11_110 | 1_0100 | 0000_0000_0000_1100 |  |  | AFD4 | 000C | Store OR result
E0 | sw $r21, $r30(0x0010) | AFD50010 | 1010_11 | 11_110 | 1_0101 | 0000_0000_0001_0000 |  |  | AFD5 | 0010 | Store Unsigned Checksum result
E4 | beq $r0, $r0, 0xFFFC | 1000FFFF | 0001_00 | 00_000 | 0_0000_ | 0011_1111_1111_1111 |  |  | 1000 | FFFF | Program Done - Stay Here